## Example 01
EXAMPLE 01
Situatie A (Keuze A) |  |  | PDC = (staalname) punt waaraan de parameterwaarden moeten voldoen
|  |  |  | 100 m³ | PDC-01 | incorporatiewater
| Bron |  | 300 m³
|  |  |  | 200 m³ |  | Contactwater
PDC-02
In situatie A, keuze A neemt u 2 PDC-punten waarvan 1 als incorporatie en 1 als contactwater.
Voor PDC-01 betekent dit - volgens volume en frequentietabel voor drinkwater/incorporatie - dat bij volumes kleiner of gelijk aan 100 m³ een frequentie die
vastgelegd wordt door het Agentschap en dit volgens risico (type water, nabijheid nucleaire activiteiten, aquifers met hoger natuurlijk gehalte radionucliden, ...).
De minimum frequentie is 0.25/jaar of met andere woorden 1x per 4 jaar waarvan gevraagd wordt het staal te nemen in het eerste jaar. Naargelang het risicoprofiel
kan het Agentschap een frequentie opleggen van 0.5 of 0.75 of 1/jaar. Het Agentschap zal in de technisch/praktische gids richtlijnen publiceren waarbij
de leverancier zelf zijn risicoprofiel met bijhorende frequentie kan bepalen (bv. 0,5) die vervolgens met het autocontroleprogramma ingediend wordt.
Voor PDC-02 betekent dit - volgens het volume en frequentietabel voor contactwater - dat u 1 staal/analyse per jaar dient uit te voeren.
De ingevulde autocontrole template ziet er dan als volgt uit (zie verder op ander werkblad, let op met het %CW en %IW !).
Situatie A (Keuze B) |  |  | PDC = (staalname) punt waaraan de parameterwaarden moeten voldoen
|  |  |  | 100 m³ |  | incorporatiewater
| Bron |  | 300 m³
PDC-01
|  |  |  | 200 m³ |  | Contactwater
In situatie A, keuze B neemt u 1 PDC-punt en dient u het totale volume te behandelen als incorporatie.
Voor dit PDC punt betekent dit - volgens het volume en frequentietabel voor drinkwater/incorporatie - dat u 1 staal/analyse per jaar dient uit te voeren.
De ingevulde autocontrole template voor situaties A kan men raadplegen op het werkblad <Autocontrole>. Let op met het %CW en %IW !).
BESLUIT mbt Situatie A:
Voor de gegeven volumes leidt Keuze A tot 1.5 stalen/analyses per jaar (maw 6 stalen/analyses per 4 jaar).
Voor de gegeven volumes leidt Keuze B tot 1 staal/analyse per jaar.
Situatie B (Keuze A of B) |  |  | PDC = (staalname) punt waaraan de parameterwaarden moeten voldoen
|  |  |  | 1000 m³ | A = 1/jaar | incorporatiewater
| Bron |  | 15.000 m³
B = 4/jaar
|  |  |  | 14.000 m³ |  | Contactwater
A = 1/jaar
BESLUIT mbt Situatie B:
Voor de gegeven volumes leidt Keuze A tot 2 stalen/analyses per jaar.
Voor de gegeven volumes leidt Keuze B tot 4 stalen/analyses per jaar.
Situatie C (Keuze A of B) |  |  | PDC = (staalname) punt waaraan de parameterwaarden moeten voldoen
|  |  |  | 14.000 m³ | A = 4/jaar | incorporatiewater
| Bron |  | 15.000 m³
B = 4/jaar
|  |  |  | 1000 m³ |  | Contactwater
A = 1/jaar
BESLUIT mbt Situatie C:
Voor de gegeven volumes leidt Keuze A tot 5 stalen/analyses per jaar.
Voor de gegeven volumes leidt Keuze B tot 4 stalen/analyses per jaar.
De ingevulde autocontrole template voor situaties B en C kan men raadplegen op het werkblad <Autocontrole>. Let op met het %CW en %IW !).

## Example 02
EXAMPLE 02
PDC = (staalname) punt waaraan de parameterwaarden moeten voldoen
water gebruikt voor bv. wassen, transport…
Beginsituatie |  |  |  |  | Proces A
Bv. bakken, koken…
| Bron |  |  | V m³ |  | Y % m³ (waarbij Y ≤ 5) | (V - Y%) m³
|  |  | PDC-01 |  |  |  | maximum 5% van het water is achtergebleven als gevolg
[5 empty] | (Eventueel) Proces B |  | van: verdamping, incorporatie in voedingsmiddel etc…
Bv. drogen, + grondstof zoals suiker, …
Voedingsmiddel (eindprodukt)
Indien tijdens het productieproces 5% of minder van het water achterwege blijft dan mag het water in PDC-01 als contactwater beschouwd worden.
Het aantal stalen/analyses per jaar volgens volume en frequentietabel van contactwater bedraagt 1.
Bij het indienen van het voorstel van autocontrole programma dient de leverancier steeds zijn voorstel/schema te motiveren/justificeren waarbij deze ook volgende meegeeft:
1) het maximum percentage dat het afgewerkt eindproduct aan "toegevoegd" water bevat (op gewichtsbasis); vb 4% water = 4 kg toegevoegd water/100 kg voedingsprodukt.
Met anwere woorden: Stel dat Y - het gemiddeld aantal m³/dag - 40 m³ bedraagt en de gemiddelde hoveelheid afgewerkt product 200.000 kg bedraagt.
Dan is het percentage toegevoegd water/product: 40.000 kg water / 200.000 kg product ofwel 20% (20 kg water/100 kg afgewerkt product).
2) naam van het type voedingsmiddel bv. Chips, fruityoghurt, …
Opmerkingen:
1) het betreft hier de hoeveelheid "toegevoegd" water; water dat reeds van oorsprong in het voedingsmiddel of grondstof bevindt, wordt niet in rekening gebracht.
2) in geval van een overschrijding van een parameter waarde dient de indicatieve dosis berekend te worden; het gewichtspercentage toegevoegd water per eindproduct is
nodig om vervolgens het werkelijk risico te bepalen.
3) op het webplatform voor het indienen van het autocontroleprogramma zal een tekstvak aanwezig zijn voor de motivatie/justificatie, identificatie voedingsmiddel etc.
Na het uploaden van het vereenvoudigd schema, kan bijvoorbeeld ook een lijst met de characterisatie van de voedingmiddelen geupload worden.
Het Agentschap zal eventueel een spreadsheet template voorzien (beperkte identificatie leverancier bv naam/KBO + kolommen type eindproduct - gewichtsprocent - PDC-X).
Het ingevuld autocontrole template (zie werkblad <Autocontrole>) geeft de resultaten voor volgende voorbeelden weer:
Situatie A: V = 100.000 m³, Y = 4% (4000 m³)
Situatie B: V = 90 m³, Y = 3% (~ 3 m³)

## Example 03
EXAMPLE 03
PDC = (staalname) punt waaraan de parameterwaarden moeten voldoen
water gebruikt voor bv. wassen, transport…
Beginsituatie |  |  |  |  | Proces A
Bv. bakken, koken…
| Bron |  |  | V m³ |  |  | Y % m³ (waarbij Y > 5) |  | (V - Y%) m³
|  |  | PDC-01 | [5 empty] | meer dan 5% van het water is achtergebleven als gevolg
[5 empty] | (Eventueel) Proces B |  |  |  | van: verdamping, incorporatie in voedingsmiddel etc…
Bv. drogen, + grondstof zoals suiker, …
Voedingsmiddel (eindprodukt)
Indien tijdens het productieproces meer dan 5% van het water achterwege blijft dan mag het water in PDC-01 NIET contactwater beschouwd worden. In dit geval MOET het het
water in PDC-01 als incorporatiewater beschouwd worden. De situaties zoals beschreven op tabblad "Exemple 02" zijn hier niet van toepassing. In dit geval heeft de leverancier
2 mogelijkheden.
KEUZE A | PDC = (staalname) punt waaraan de parameterwaarden moeten voldoen
water gebruikt voor bv. wassen, transport…
Proces A
Bv. bakken, koken…
| Bron |  |  | V m³ |  |  | Y % m³ (waarbij Y > 5) |  | (V - Y %) m³
|  |  | PDC-01 |  | Voedingsmiddel | … |  |  | Y % (> 5) van het water is achtergebleven als gevolg
van: verdamping, incorporatie in voedingsmiddel etc…
Bij keuze A zal al het water van PDC-01 als incorporatie water beschouwd worden (aantal stalen/analyses volgens volume en frequentietabel drinkwater/incorporatiewater).
Bij het indienen van het voorstel van autocontrole programma dient de leverancier steeds zijn voorstel/schema te motiveren/justificeren waarbij deze ook volgende meegeeft:
1) het maximum percentage dat het eindproduct aan "toegevoegd" water bevat (op gewichtsbasis); vb 10% water = 10 kg toegevoegd water/100 kg voedingsprodukt.
Met anwere woorden: Stel dat Y - het gemiddeld aantal m³/dag - 40 m³ bedraagt en de gemiddelde hoveelheid afgewerkt product 200.000 kg bedraagt.
Dan is het percentage toegevoegd water/product: 40.000 kg water / 200.000 kg product ofwel 20% (20 kg water/100 kg afgewerkt product).
2) naam van het type voedingsmiddel bv. Soep, ketchup, bier, …
Opmerkingen:
1) het betreft hier de hoeveelheid "toegevoegd" water; water dat reeds van oorsprong in het voedingsmiddel of grondstof bevindt, wordt niet in rekening gebracht.
2) in geval van overschrijding van een parameter waarde dient de indicatieve dosis berekend te worden; het gewichtspercentage toegevoegd water per eindproduct is
nodig om vervolgens het werkelijk risico te bepalen.
3) op het webplatform voor het indienen van het autocontroleprogramma zal een tekstvak aanwezig zijn voor de motivatie/justificatie, identificatie voedingsmiddel etc.
Na het uploaden van het vereenvoudigd schema, kan bijvoorbeeld ook een lijst met de characterisatie van de voedingmiddelen geupload worden. Het Agentschap
zal eventueel een spreadsheet template voorzien (beperkte identificatie leverancier bv naam/KBO + kolommen type eindproduct - gewichtsprocent - PDC-X).
KEUZE B | PDC = (staalname) punt waaraan de parameterwaarden moeten voldoen
water gebruikt voor bv. wassen, transport…
| Bron |  |  | V m³ |  |  | PDC-01 (virtueel) |  | (V - Y %) m³
[5 empty] | Proces |  | Y % m³ (waarbij Y > 5) |  | Y % ( > 5) van het water is achtergebleven als gevolg
[5 empty] | Proces |  |  |  | van: verdamping, incorporatie in voedingsmiddel etc…
Bv. bakken, koken…
Voedingsmiddel
…
Bij keuze B zal het water van PDC-01 (virtueel) als incorporatie water beschouwd worden (aantal stalen/analyses volgens volume en frequentietabel drinkwater/incorporatiewater).
Bij het indienen van het voorstel van autocontrole programma dient de leverancier steeds zijn voorstel/schema te motiveren/justificeren waarbij deze ook volgende meegeeft:
1) het maximum percentage dat het eindproduct aan "toegevoegd" water bevat (op gewichtsbasis); vb 10% water = 10 kg toegevoegd water/100 kg voedingsprodukt.
Met anwere woorden: Stel dat Y - het gemiddeld aantal m³/dag - 40 m³ bedraagt en de gemiddelde hoveelheid afgewerkt product 200.000 kg bedraagt.
Dan is het percentage toegevoegd water/product: 40.000 kg water / 200.000 kg product ofwel 20% (20 kg water/100 kg afgewerkt product).
2) naam van het type voedingsmiddel bv. Soep, ketchup, bier, …
| Bron |  |  | Y m³
|  | 100% incorporatie |  |  | Proces |  |  | Immers, bovenstaand proces kan ook via onderstaand schema
[5 empty] | Bv. bakken, koken… |  |  | voorgesteld worden (doch is enkel toegestaan indien Y > 5% !)
Opmerkingen:
1) het betreft hier de hoeveelheid "toegevoegd" water; water dat reeds van oorsprong in het voedingsmiddel of grondstof bevindt, wordt niet in rekening gebracht.
2) in geval van overschrijding van een parameter waarde dient de indicatieve dosis berekend te worden; het gewichtspercentage toegevoegd water per eindproduct is
nodig om vervolgens het werkelijk risico te bepalen.
3) op het webplatform voor het indienen van het autocontroleprogramma zal een tekstvak aanwezig zijn voor de motivatie/justificatie, identificatie voedingsmiddel etc.
Na het uploaden van het vereenvoudigd schema, kan bijvoorbeeld ook een lijst met de characterisatie van de voedingmiddelen geupload worden. Het Agentschap
zal eventueel een spreadsheet template voorzien (beperkte identificatie leverancier bv naam/KBO + kolommen type eindproduct - gewichtsprocent - PDC-X).
Het ingevuld autocontrole template (zie werkblad <Autocontrole>) geeft de resultaten voor volgende voorbeelden en van elke keuze weer:
Situatie A: V = 80.000 m³, Y = 15% (12.000 m³)
Situatie B: V = 1000 m³, Y = 8% (80 m³)

## Autocontrol Example 01 to 03
Example 01
PDC | Decimal Latitude | Decimal Longitude | Locality | NUTS | Average Volume (m³/day) | Annual sampling Frequency | %DW | %CW | %IW | %SW | %GW | Catchment | PDC Characterisation | Justification change
Situatie A/A - PDC-01 | X1 | Y1 | Leuven | 502 | 100 | 0,50 | 0 | 0 | 100 | 0 | 100 | AQUIFER | J1
Situatie A/A - PDC-02 | X2 | Y2 | Leuven | 502 | 200 | 1 | 0 | 100 | 0 | 0 | 100 | AQUIFER | J1
Situatie A/B - PDC-01 | X3 | Y3 | Leuven | 502 | 300 | 1 | 0 | 66 | 34 | 0 | 100 | AQUIFER | J1
Situatie B/A - PDC-01 | X1 | Y1 | Leuven | 502 | 1000 | 1 | 0 | 0 | 100 | 0 | 100 | AQUIFER | J1
Situatie B/A - PDC-02 | X2 | Y2 | Leuven | 502 | 14000 | 1 | 0 | 100 | 0 | 0 | 100 | AQUIFER | J1
Situatie B/B - PDC-01 | X3 | Y3 | Leuven | 502 | 15000 | 4 | 0 | 93 | 7 | 0 | 100 | AQUIFER | J1
Situatie C/A - PDC-01 | X1 | Y1 | Leuven | 502 | 14000 | 4 | 0 | 0 | 100 | 0 | 100 | AQUIFER | J1
Situatie C/A - PDC-02 | X2 | Y2 | Leuven | 502 | 1000 | 1 | 0 | 100 | 0 | 0 | 100 | AQUIFER | J1
Situatie C/B - PDC-01 | X3 | Y3 | Leuven | 502 | 15000 | 4 | 0 | 7 | 93 | 0 | 100 | AQUIFER | J1
In situatie A, leidt Keuze A voor de gegeven volumes tot 1.5 stalen/analyses per jaar (maw 6 stalen/analyses per 4 jaar). Let op met het %CW en IW!.
In situatie A, leidt Keuze B voor de gegeven volumes tot 1 staal/analyse per jaar. Let op met het %CW en IW!.
In situatie B, leidt Keuze A voor de gegeven volumes tot 2 stalen/analyses per jaar. Let op met het %CW en IW!.
In situatie B, leidt Keuze B voor de gegeven volumes tot 4 stalen/analyses per jaar. Let op met het %CW en IW!.
In situatie C, leidt Keuze A voor de gegeven volumes tot 5 stalen/analyses per jaar. Let op met het %CW en IW!.
In situatie C, leidt Keuze B voor de gegeven volumes tot 4 stalen/analyses per jaar. Let op met het %CW en IW!.
Opmerking: PDC kolom wordt bij uploaden leeg gelaten. PDC code door systeem bij uploaden gecreerd in de vorm van: 01BE1234567890-A01
Example 02
PDC | Decimal Latitude | Decimal Longitude | Locality | NUTS | Average Volume (m³/day) | Annual sampling Frequency | %DW | %CW | %IW | %SW | %GW | Catchment | PDC Characterisation | Justification change
Situatie A - PDC-01 | X1 | Y1 | Leuven | 502 | 100000 | 1 | 0 | 96 | 4 | 0 | 100 | AQUIFER | J1
Situatie B - PDC-01 | X1 | Y1 | Leuven | 502 | 90 | 0.75 | 0 | 97 | 3 | 0 | 100 | AQUIFER | J1
In situatie A, heeft u als contactwater bij volumes > 100 m³ een frequentie van 1 staal of analyse/jaar. Let op met het %CW en IW!.
In situatie B, wordt de frequentie voor contactwater bij volumes ≤ 100 m³ vastgelegd door het Agentschap en dit volgens risico (type water, nabijheid nucleaire activiteit, aquifer met hoog gehalte aan natuurlijke
radionucliden, ...). De minimum frequentie is 0.25/jaar of met andere woorden 1x per 4 jaar waarvan gevraagd wordt het staal te nemen in het eerste jaar.
Naargelang het risicoprofiel kan het Agentschap een frequentie opleggen van 0,50 of 0,75 of 1/jaar. Het Agentschap zal in de technisch/praktische gids richtlijnen publiceren waarbij de leverancier
zelf zijn risicoprofiel met bijhorende frequentie kan bepalen (bv. 0,75) die vervolgens met het autocontroleprogramma ingediend wordt. Let op met het %CW en IW!.
Opmerking: PDC kolom wordt bij uploaden leeg gelaten. PDC code door systeem bij uploaden gecreerd in de vorm van: 01BE1234567890-A01
Example 03
PDC | Decimal Latitude | Decimal Longitude | Locality | NUTS | Average Volume (m³/day) | Annual sampling Frequency | %DW | %CW | %IW | %SW | %GW | Catchment | PDC Characterisation | Justification change
Situatie A/A - PDC-01 | X1 | Y1 | Leuven | 502 | 80000 | 10 | 0 | 85 | 15 | 0 | 100 | AQUIFER | J1
Situatie A/B - PDC-01 | X1 | Y1 | Leuven | 502 | 12000 | 4 | 0 | 0 | 100 | 0 | 100 | AQUIFER | J1
Situatie B/A - PDC-01 | X1 | Y1 | Leuven | 502 | 1000 | 1 | 0 | 92 | 8 | 0 | 100 | AQUIFER | J1
Situatie B/B - PDC-01 | X1 | Y1 | Leuven | 502 | 80 | 0.25 | 0 | 0 | 100 | 0 | 100 | AQUIFER | J1
In situatie A, Keuze A, heeft u als incorporatiewater bij een volume 80.000 m³ een frequentie van 10 stalen of analyses/jaar (3/10.000 m³ + 1 voor elke bijkomende 10.000 m³ of fractie ervan). Let op met het %CW en IW!.
In situatie A, Keuze B, heeft u als incorporatiewater bij een volume 12.000 m³ een frequentie van 4 stalen of analyses/jaar (3/10.000 m³ + 1 voor elke bijkomende 10.000 m³ of fractie ervan). Let op met het %CW en IW!.
In situatie B, Keuze A, heeft u als incorporatiewater bij een volume 1.000 m³ een frequentie van 1 staal of analyse/jaar. Let op met het %CW en IW!.
In situatie B, Keuze B, wordt de frequentie voor incorporatiewater bij volumes ≤ 100 m³ vastgelegd door het Agentschap en dit volgens risico (type water, nabijheid nucleaire activiteit, aquifer met hoog gehalte aan
natuurlijke radionucliden, ...). De minimum frequentie is 0.25/jaar of met andere woorden 1x per 4 jaar waarvan gevraagd wordt het staal te nemen in het eerste jaar.
Naargelang het risicoprofiel kan het Agentschap een frequentie opleggen van 0,50 of 0,75 of 1/jaar. Het Agentschap zal in de technisch/praktische gids richtlijnen publiceren waarbij de leverancier
zelf zijn risicoprofiel met bijhorende frequentie kan bepalen (bv. 0,25) die vervolgens met het autocontroleprogramma ingediend wordt. Let op met het %CW en IW!.
Opmerking: PDC kolom wordt bij uploaden leeg gelaten. PDC code door systeem bij uploaden gecreerd in de vorm van: 01BE1234567890-A01

## Example 04
EXAMPLE 04
De PDC-punten dienen een Audit programma te vertegenwoordigen die het ganse leveringsgebied dekken.
Volumes:
1 = 2 = 100.000 m³/dag
7 = 11 = 20.000 m³
3 = 50.000 m³
4 = 30.000 m³
5 = 20.000 m³
6 = 30.000 m³
8 = 30.000 m³
9 = 40.000 m³
10 = 60.000 m³
Mogelijk PDC-punten die aanleiding tot een correct Audit programma leiden:
1+7 is mogelijk maar ook 9+10+7
2+6 is mogelijk maar ook 2-11
3+4+5+6 is mogelijk maar ook 3+4+5+7
3+4+5+8 is mogelijk
Opmerking: ook volgende combinatie is principieel mogelijk:
4 + 8
aangezien principieel volgens dit schema de watersamenstelling
in 4 dezelfde is als deze in punt 3, punt 2, punt 5. U dient dan natuurlijk
wel het totaalvolume van 3+4+5 (of punt 2) in punt 4 toe te passen bij
de bepaling van de frequentie.

## Autocontrol Example 04
Example 04
PDC | Decimal Latitude | Decimal Longitude | Locality | NUTS | Average Vol (m³/day) | Annual sampl Frequency | %DW | %CW | %IW | %SW | %GW | Catchment | PDC Characterisation | Justification change
1 | X1 | Y1 | Leuven | 502 | 100000 | 12 | 100 | 0 | 0 | 40 | 60 | MIXED-MIXED | Treatment Facility
7 | X7 | Y7 | Rotselaar | 502 | 20000 | 4 | 100 | 0 | 0 | 0 | 100 | AQUIFER | Treatment Facility
9 | X9 | Y9 | Leuven | 502 | 40000 | 6 | 100 | 0 | 0 | 100 | 0 | SURFACE | UNTREATED
10 | X10 | Y10 | Leuven | 502 | 60000 | 8 | 100 | 0 | 0 | 0 | 100 | AQUIFER | UNTREATED
7 | X7 | Y7 | Rotselaar | 502 | 20000 | 4 | 100 | 0 | 0 | 0 | 100 | AQUIFER | Treatment Facility
3 | X3 | Y3 | L3 | N3 | 50000 | 7 | 100 | 0 | 0 | 40 | 60 | MIXED-MIXED | Reservoir
4 | X4 | Y4 | L4 | N4 | 30000 | 5 | 100 | 0 | 0 | 40 | 60 | MIXED-MIXED | Local Tap
5 | X5 | Y5 | L5 | N5 | 20000 | 4 | 100 | 0 | 0 | 40 | 60 | MIXED-MIXED | Reservoir
6 | X6 | Y6 | L6 | N6 | 30000 | 5 | 100 | 0 | 0 | 13 | 87 | MIXED-MIXED | (Reservoir)
2 | X2 | Y2 | L2 | N2 | 100000 | 12 | 100 | 0 | 0 | 40 | 60 | MIXED-MIXED | (Reservoir)
8 | X8 | Y8 | L8 | N8 | 30000 | 5 | 100 | 0 | 0 | 13 | 87 | MIXED-MIXED | Local Tap
Opmerking: PDC kolom wordt bij uploaden leeg gelaten. PDC code door systeem bij uploaden gecreerd in de vorm van: 01BE1234567890-A01

## Examples Gids (1)
Situatie A (Keuze A) |  |  | PDC = (staalname) punt waaraan de parameterwaarden moeten voldoen
water gebruikt voor bv. wassen, transport…
|  |  |  | 14.000 m³ |  | Incorporatiewater | [5 empty] | Proces A
Bron |  |  |  |  | PDC-02 |  | Bron |  |  |  |  | Bv. snijden, koken, bakken…
|  |  | 15.000 m³ | [7 empty] | V m³ |  |  | Y % m³ (waarbij Y > 5) | Z = (V - Y%) m³
|  | PDC-01 | [7 empty] | PDC-01
| Waterbehandeling |  |  | 1.000 m³ |  | Contactwater |  | Waterbehandeling |  |  |  | (Eventueel) Proces B
[5 empty] | PDC-03 | [6 empty] | Bv. drogen, + grondstof zoals suiker, …
Voedingsmiddel (eindprodukt)
water gebruikt voor bv. wassen, transport…
|  |  |  | V2 m³ |  | Incorporatiewater | [5 empty] | Proces A
Bron | [6 empty] | Bron |  |  |  |  | Bv. snijden, koken, bakken…
|  |  | V1 m³ | [6 empty] | 1.000 m³ |  |  |  | 80 m³ (8%) | 920 m³
PDC-01
| Waterbehandeling |  |  | V3 m³ |  | Contactwater |  | Waterbehandeling |  |  |  | (Eventueel) Proces B
Bv. drogen, + grondstof zoals suiker, …
Voedingsmiddel (eindprodukt)
water gebruikt voor bv. wassen, transport…
[7 empty] | Bron | [6 empty] | 80 m³
[11 empty] | 1.000 m³ |  |  | PDC-01 (virtueel) | 920 m³
Proces
[8 empty] | Waterbehandeling |  |  |  | Proces A
Bv. snijden, koken, bakken…
…
Voedingsmiddel (eindprodukt)
Bron
80 m³
PDC-01
[8 empty] | Waterbehandeling |  |  |  | Proces A
Bv. snijden, koken, bakken…
…
Voedingsmiddel (eindprodukt)

## Examples Gids (2)
Situatie A (Keuze A) |  |  | PDC = (staalname) punt waaraan de parameterwaarden moeten voldoen
water gebruikt voor transport, verdunnen…
[5 empty] | 120 m³ |  | Type water ? | [6 empty] | Proces A
Bron | [5 empty] | PDC-02 |  | Confituur |  | Bron |  |  |  | Mengen, transport, verdunnen
|  |  | 1320 m³ | [9 empty] | 120 m³ |  |  | 90 m³ (Y = 75 %) | 30 m³
|  | PDC-01 | [10 empty] | PDC-02
| Waterbehandeling |  |  |  | 1200 m³ |  | Type water ? |  |  |  | Waterbehandeling |  |  | Proces B
[6 empty] | PDC-03 |  | Chips | [5 empty] | Toevoegen suiker, verwarmen … |  |  | 80 m³
Confituur (200 ton)
water gebruikt voor wassen, transport…
[5 empty] | 120 m³ | [8 empty] | Proces C
Bron | [5 empty] | PDC-02 |  | Confituur |  | Bron |  |  |  | Snijden, frituren
|  |  | 1320 m³ | [9 empty] | 1200 m³ |  |  | 50 m³ (Y = 4,2 %) | 1150 m³
|  | PDC-01 | [10 empty] | PDC-03
| Waterbehandeling |  |  |  | 1200 m³ | [5 empty] | Waterbehandeling |  |  | Proces D
[6 empty] | PDC-03 |  | Chips | [5 empty] | Toevoegen specerijen
Chips (125 ton)
water gebruikt voor transport, verdunnen…
[10 empty] | Bron | [5 empty] | 90 m³
[13 empty] | 120 m³ |  |  | PDC-02 (virtueel) | 30 m³
Proces
[11 empty] | Waterbehandeling |  |  | Proces A
Mengen, transport, verdunnen
+
Proces B
Toevoegen suiker, verwarmen …
Confituur (200 ton)
Bron
90 m³
PDC-02
[11 empty] | Waterbehandeling |  |  | Proces A + Proces B
Confituur (200 ton)
30 m³
[5 empty] | Incorporatie | 90 m³ |  | Proces A
+
[6 empty] | PDC-02 |  | Proces B
Bron | [8 empty] | Confituur (200 ton)
|  | 1320 m³ |  | Incorporatie |  |  |  |  | (45 % toegevoegd water)
PDC-01
Waterbehandeling
[5 empty] | Contact | 1200 m³ |  | Proces C |  |  | 1150 m³
+
[6 empty] | PDC-03 |  | Proces D
Chips (125 ton)
(40 % toegevoegd water)

## Autocontrol Gids
PDC | Decimal Latitude | Decimal Longitude | Locality | NUTS | Average Volume (m³/day) | Annual sampling Frequency | %DW | %CW | %IW | %SW | %GW | Catchment | PDC Characterisation | Justification change | Comment
Vb 1.1 - A1 - PDC-01 | X1 | Y1 | Leuven | BE24 | 300 | 1 | 0 | 66 | 34 | 0 | 100 | AQUIFER | TREATMENT FACILITY
Vb 1.1 - A2 - PDC-02 | X2 | Y2 | Leuven | BE24 | 100 | 0,50 | 0 | 0 | 100 | 0 | 100 | AQUIFER | NUTRITION PRODUCTION
Vb 1.1 - A2 - PDC-03 | X3 | Y3 | Leuven | BE24 | 200 | 1 | 0 | 100 | 0 | 0 | 100 | AQUIFER | NUTRITION PRODUCTION
Vb 1.2 - B1 - PDC-01 | X1 | Y1 | Gent | BE23 | 15000 | 4 | 0 | 93 | 7 | 0 | 100 | AQUIFER | TREATMENT FACILITY
Vb 1.2 - B2 - PDC-02 | X2 | Y2 | Gent | BE23 | 1000 | 1 | 0 | 0 | 100 | 0 | 100 | AQUIFER | NUTRITION PRODUCTION
Vb 1.2 - B2 - PDC-03 | X3 | Y3 | Gent | BE23 | 14000 | 1 | 0 | 100 | 0 | 0 | 100 | AQUIFER | NUTRITION PRODUCTION
Vb 1.2 - C1 - PDC-01 | X1 | Y1 | Mons | BE32 | 15000 | 4 | 0 | 7 | 93 | 0 | 100 | AQUIFER | TREATMENT FACILITY
Vb 1.2 - C2 - PDC-02 | X2 | Y2 | Mons | BE32 | 14000 | 4 | 0 | 0 | 100 | 0 | 100 | AQUIFER | NUTRITION PRODUCTION
Vb 1.2 - C2 - PDC-03 | X3 | Y3 | Mons | BE32 | 1000 | 1 | 0 | 100 | 0 | 0 | 100 | AQUIFER | NUTRITION PRODUCTION
Vb 2.1 - E1 - PDC-01 | X1 | Y1 | Liege | BE33 | 100000 | 1 | 0 | 96 | 4 | 0 | 100 | AQUIFER | TREATMENT FACILITY
Vb 2.1 - F1 - PDC-01 | X1 | Y1 | Hasselt | BE22 | 90 | 0,75 | 0 | 97 | 3 | 0 | 100 | AQUIFER | TREATMENT FACILITY
Vb 2.2 - G1 - PDC-01 | X1 | Y1 | Brussel | BE10 | 80000 | 10 | 0 | 85 | 15 | 0 | 100 | AQUIFER | TREATMENT FACILITY
Vb 2.2 - G2 - PDC-01 | X1 | Y1 | Brussel | BE10 | 12000 | 4 | 0 | 0 | 100 | 0 | 100 | AQUIFER | NUTRITION PRODUCTION
Vb 2.2 - H1 - PDC-01 | X1 | Y1 | Wavre | BE31 | 1000 | 1 | 0 | 92 | 8 | 0 | 100 | AQUIFER | TREATMENT FACILITY
Vb 2.2 - H2 - PDC-01 | X1 | Y1 | Wavre | BE31 | 80 | 0.25 | 0 | 0 | 100 | 0 | 100 | AQUIFER | NUTRITION PRODUCTION
Vb 3 - X1 - PDC-01 | X1 | Y1 | Ieper | BE25 | 1320 | 2 | 0 | 90,9 | 9,1 | 100 | 0 | RIVER | TREATMENT FACILITY
Vb 3 - X2 - PDC-02 | X2 | Y2 | Ieper | BE25 | 90 | 0,25 | 0 | 0 | 100 | 100 | 0 | RIVER | NUTRITION PRODUCTION
Vb 3 - X2 - PDC-03 | X3 | Y3 | Ieper | BE25 | 1200 | 1 | 0 | 100 | 0 | 100 | 0 | RIVER | NUTRITION PRODUCTION
Opmerking: De unieke codes voor de PDC-punten worden bij het indienen van het autocontrole programma via het web-platform automatisch door het systeem gecreerd in de vorm van: 01BE1234567890-A01
PDC | Decimal Latitude | Decimal Longitude | Locality | NUTS | Average Volume (m³/day) | Annual sampling Frequency | %DW | %CW | %IW | %SW | %GW | Catchment | PDC Characterisation | Justification change | Comment
Vb 4 - Z1 - PDC-01 | X1 | Y1 | Leuven | BE24 | 100000 | 12 | 100 | 0 | 0 | 40 | 60 | MIXED-MIXED | TREATMENT FACILITY
Vb 4 - Z1 - PDC-07 | X7 | Y7 | Rotselaar | BE24 | 20000 | 4 | 100 | 0 | 0 | 0 | 100 | AQUIFER | TREATMENT FACILITY
Vb 4 - Z2 - PDC-09 | X9 | Y9 | L9 | N9 | 40000 | 6 | 100 | 0 | 0 | 100 | 0 | SURFACE | UNTREATED
Vb 4 - Z2 - PDC-10 | X10 | Y10 | L10 | N10 | 60000 | 8 | 100 | 0 | 0 | 0 | 100 | AQUIFER | UNTREATED
Vb 4 - Z2 - PDC-07 | X7 | Y7 | L7 | N7 | 20000 | 4 | 100 | 0 | 0 | 0 | 100 | AQUIFER | Treatment Facility
Vb 4 - Z3 - PDC-02 | X2 | Y2 | L2 | N2 | 100000 | 12 | 100 | 0 | 0 | 40 | 60 | MIXED-MIXED | PUMP STATION
Vb 4 - Z3 - PDC-06 | X6 | Y6 | L6 | N6 | 30000 | 5 | 100 | 0 | 0 | 13 | 87 | MIXED-MIXED | PUMP STATION
Vb 4 - Z4 - PDC-02 | X2 | Y2 | L2 | N2 | 100000 | 12 | 100 | 0 | 0 | 40 | 60 | MIXED-MIXED | PUMP STATION
Vb 4 - Z4 - PDC-07 | X7 | Y7 | Rotselaar | BE24 | 20000 | 4 | 100 | 0 | 0 | 0 | 100 | AQUIFER | TREATMENT FACILITY
Vb 4 - Z5 - PDC-03 | X3 | Y3 | L3 | N3 | 50000 | 7 | 100 | 0 | 0 | 40 | 60 | MIXED-MIXED | RESERVOIR
Vb 4 - Z5 - PDC-04 | X4 | Y4 | L4 | N4 | 30000 | 5 | 100 | 0 | 0 | 40 | 60 | MIXED-MIXED | LOACL TAP
Vb 4 - Z5 - PDC-05 | X5 | Y5 | L5 | N5 | 20000 | 4 | 100 | 0 | 0 | 40 | 60 | MIXED-MIXED | RESERVOIR
Vb 4 - Z5 - PDC-08 | X8 | Y8 | L8 | N8 | 30000 | 5 | 100 | 0 | 0 | 13 | 87 | MIXED-MIXED | LOACL TAP
Opmerking: De unieke codes voor de PDC-punten worden bij het indienen van het autocontrole programma via het web-platform automatisch door het systeem gecreerd in de vorm van: 01BE1234567890-A01